## 索引
| 名称 | 封装 | 备注
1 | A64 | FBGA396-0r65mm-23_23 | ARM
2 | K4B4G1646D | FBGA96-0r8mm-16_6 | DDR3 SDRAM(96 Ball)
3 | KLM8G1WEPD-B031 | FBGA153-0r5mm-14_14 | eMMC
4 | AXP803 | QFN68-0r4mm-0808LH | PMU
5 | EP4CE6E22C8N | QFP144-0r5mm-2222L | FPGA
6 | EPCS16 | SOIC8-1r27mm | SPI NOR Flash
7 | MP1482DS | SOIC8-1r27mm | PMU
8 | S6R1008V1A | TSOP32-TYPE1 | SRAM
9 | HT82V48 | QFP48-0r5mm-0707 | ADC
10 | DD313 | TSSOP16 | 恒流源
11 | SI2306 | SOT23 | N-Channel MOSFET
12 | AMS1117 | SOT223 | PMU
13 | MT29F16G08CBACAWP | TSOP48-TYPE1 | Nand Flash
21 | 电阻电容 0402 | R/C0402 | 单位：mil
22 | 电阻电容 0603 | R/C0603 | 单位：mil
23 | 电阻电容 0805 | R/C0805 | 单位：mil
24 | 电阻电容 1206 | R/C1206 | 单位：mil
25 | 贴片LED 0805 | D0805 | 单位：mil
25 | 钽电容 A型 | TC3216A | 单位：mm
26 | 钽电容 B型 | TC3528B | 单位：mm
27 | 贴片功率电感 | L2520, L4D18 | 单位：mm
| 晶振 | FC-135, Y3225