## 1. 分立器件
类别 | 简称 | 命名规则 | 常用封装 | 解释 | 备注
电阻 | R | 简称+实际大小（mil） | R0201 | 器件实际大小0603=20mil×10mil | R, C, L, D, LED封装单位为mil，常用规格如左。
排阻 | RN | 简称+Pin数+实际大小（mm） | RN8-0805 | Pin数为4，器件实际大小0606=6mm×6mm
电容 | C | 简称+实际大小（mil） | C0402 | 器件实际大小0603=40mil×20mil | -----
钽电容 | TC | 简称+实际大小（mm） | TC3528 | 器件实际大小3528=3.5mm×2.8mm
铝电解电容 | AEC | 简称+实际大小（mm） | AEC1010 | 器件实际大小1010=10mm×10mm
电感 | L | 简称+实际大小（mil） | L0603 | 器件实际大小0603=60mil×30mil
功率电感 | PL | 简称+实际大小（mm） | PL0505 | 器件实际大小0505=5mm×5mm
二极管 | D | 简称+实际大小（mil） | D0805 | 器件实际大小0805=80mil×50mil | ----
发光二极管 | LED | 简称+实际大小（mil） | LED1210 | 器件实际大小1210=120mil×100mil | ----
开关及按键 | SW | 简称+Pin数+实际大小（mm） | SW4-0606 | Pin数为4，器件实际大小0606=6mm×6mm
小外形贴装晶体管 | SOT | 简称+封装代号+Pin数 | SOT23-5 | 封装代号为23，Pin数为5 | SOT23，SOT23-5，SOT223

## 2. 芯片类
类别 | 简称 | 命名规则 | 常用封装 | 解释 | 备注
球形触点阵列 | BGA | *BGA+Pin数-引脚间距-球的列数_球的行数 | FBGA396-0r65mm-23_23 | “*”代表BGA的类型，23X23阵列
四方扁平封装 | QFP | QFP+Pin数-引脚间距-外形宽度、高度-M/L |  |  | L表示Pin1在左边，M表示Pin1在中间。
焊盘盘内缩四方扁平封装 | QFN | QFN+Pin数-引脚间距-外形宽度、高度-LH | QFN68-0r4mm-0808LH | 器件实际大小：8mm*8mm | L表示Pin1在左边，H表示带有散热盘。

## 封装制作
Package Geometry | Ref Des
Assembly_Top | Assembly_Top
Silkscreen_Top | Silkscreen_Top
Place_Bound_Top